## Electrónica
ELECTRÓNICA ROBOT RC | UD | PVP/ud | PROVEEDOR
ARDUINO UNO REV3 | 1 | 8.99 | ENLACE
PROTO-SHIELD CASERA CON CHIP L293D | 1 | 6.99 | ENLACE
BATERIA LIPO 7,5 V /850mA | 1 | 8.99 | ENLACE
CABLES LARGOS MOTORES | 4
sensor bluetooth HC-05 | 1 | 4.99 | ENLACE
INTERRUPTOR SODIAL ON-OFF-ON | 1 | 0.5 | ENLACE
MOTORES CC POLOLU CON REDUCTORA 50:1 | 2 | 16.8 | ENLACE
JACK CONEXIÓN PLACA ARDUINO CON CONECTOR PARA LIPO | 1 | 2.9 | ENLACE
CABLES GUIADOS CORTOS MACHO-MACHO | 18 | 2.7
CABLES MACHO-HEMBRA | 8 | 1.3 | ENLACE
Sensor Ultrasonidos HC-SR04 | 1 | 1.16 | ENLACE
| TOTAL | 55.32

## Mecánica
PIEZA | CANTIDAD | DESCRIPCION
Tornillos | 2 | Tornillos de estrella metrica tres,
Bridas | 3 | Bridas blancas
Rodamiento | 1 | Rodamiento metalico
Grupilla | 1 | Grupilla DIN-472
Neumáticos | 2 | Neumaticos 2,5 cm burago
Arandela | 1
Tuerca | 1
velcro adhesivo
Tornillos | 8 | Tornillos cabeza planos de plástico metrica tres
Tuercas | 8 | Tuercas metalicas metrica tres
Tornillos | 4 | Tornillos cortos estrella plástico métrica tres
Separadores | 4 | Separadores metalicos hembra-hembra, métrica tres
Separadores | 4 | Separadores plástico macho-hembra métrica tres

## piezas impresas
Nombre | Color | Tiempo | Soporte | Cantidad
BASE ROBOT | ROSA | 4h 38min | Freecad | 1
RUEDAS ROBOT | AMARILLO | 25 min | Freecad | 2
SOPORTE BOLA LOCA | MORADO | 16 min | Freecad | 1
SOPORTE HC-SR04 | ROSA | 25 min | Freecad | 1